## Расчёт потребления устройства
Таблица – Сводка токов и мощностей, потребляемых элементной базой
| № | Описание | Название | 9,6 В | 5 В | 3,3 В | 1,8 В | 1,35 В | 1,1 В | Материнская плата, Вт | Панель управления, Вт
| 1 | CPU | AM3358BZCZA100 |  |  | 430 | 180 | 250 | 1402 | 2.6337
| 2 | CAN PHY | SN65HVD230QDRG4Q1 |  |  | 29.5 |  |  |  | 0.0295
| 3 | CAN PHY | SN65HVD230QDRG4Q1 |  |  | 29.5 |  |  |  | 0.0295
| 4 | 3G/4G | LE910-EU V2 mPCIe |  |  | 1450 |  |  |  | 1.45
| 5 | GPS/GLONASS | Max-8Q |  |  | 110 |  |  |  | 0.11
| 6 | Wi-Fi 802.11b/g/n + Bluetooth | 450-0064R |  |  | 380 |  |  |  | 0.38
| 7 | Level Buffer 1.8 <-> 3.3 | TXB0106IPWRQ1 |  |  | 0.01 |  |  |  | 1e-05
| 8 | Level Buffer 1.8 <-> 3.3 | TXB0106IPWRQ1 |  |  | 0.01 |  |  |  | 1e-05
| 9 | Level Buffer 1.8 <-> 3.3 | TXB0106IPWRQ1 |  |  | 0.01 |  |  |  | 1e-05
| 10 | eMMC | MTFC16GJVEC-4M IT TR |  |  | 80 |  |  |  | 0.08
| 11 | SDRAM DDR3L | AS4C128M8D3L-12BANTR |  |  |  |  | 200 |  | 0.27
| 12 | SDRAM DDR3L | AS4C128M8D3L-12BANTR |  |  |  |  | 200 |  | 0.27
| 13 | 3D-Accelerometer + 3D-Gyro | LSM330DLCTR |  |  | 6.1 |  |  |  | 0.0061
| 14 | LCD | NHD-7.0-800480EF-ATXL# | 75 |  | 120 |  |  |  |  | 0.84
| 15 | Shift Register | 74HC595BQ-Q100,115 |  |  | 70 |  |  |  | 0.07
| 16 | Shift Register | 74HC595BQ-Q100,115 |  |  | 70 |  |  |  | 0.07
| 17 | Shift Register | 74HC595BQ-Q100,115 |  |  | 70 |  |  |  | 0.07
| 18 | LED x16 | TL3240F100G |  |  | 144 |  |  |  |  | 0.144
| 19 | USB Current Protection | TPS2052BDGNR |  | 500 |  |  |  |  | 2.5
| 20 | Audio Codec | LM49352RLX/NOPB |  |  | 75 |  |  |  | 0.075
| 21 | Microphone | PNM-5054L-2-R |  |  | 0.5 |  |  |  |  | 0.0005
| 22 | Stereo Speaker | AS02508CO-2-R |  |  | 300 |  |  |  |  | 0.3
[10 empty] | 8.0438 | 1.2845
Таблица – Сводка токов и мощностей, рассеиваемых преобразователями напряжения
| № | Описание | Название | Vout | Iout | Pd
| 1 | DC/DC 12 -> 5 | TPS54821RHLT | 5 | 4.3464 | 1.63
| 2 | DC/DC 12 -> 9.6 | LM5017MR/NOPB | 9.6 | 0.075 | 0.26
| 3 | PMIC for CPU & DDR3L | TPS65217DRSLR |  |  | 0.981
| 4 | DC/DC 5 -> 3.3 | MP1495DJ-LF-Z | 3.3 | 2.9346 | 1.112
| 5 | DC/DC 3.3 -> 1.35 | TPS51200DRCR | 3.3 | 0.4 | 0.1
4.083
Таблица – Потребление линии 3,3 В
|  |  | Потребление линии 3,3 В, мА @ 5 В | 2690.0775 |  | мА в пересчёте на 5 В
3.3
|  |  | Напряжение перевода, В | 5 | Линия | 2690.0775
|  |  | Коэффициент запаса | 1.25
|  |  | Коэффициент преобразования | 0.9
Таблица – Потребление PMIC
|  |  | Потребление PMIC, мА @ 5 В | 1156.3056 |  | мА в пересчёте на 5 В
[6 empty] | 3.3 | 1.8 | 1.35 | 1.1
|  |  | Напряжение перевода, В | 5 | CPU | 394.1667 | 90 | 93.75 | 428.3889
|  |  | Коэффициент запаса | 1.25 | DDR |  |  | 150
|  |  | Коэффициент преобразования | 0.9
Таблица – Потребление линии 5 В
|  |  | Потребление линии 5 В, мА @ 12 В | 2615.8787 |  | мА в пересчёте на 12 В
5
|  |  | Напряжение перевода, В | 12 | Линия | 1619.0281
|  |  | Коэффициент запаса | 1.3 | PMIC | 695.9246
|  |  | Коэффициент преобразования | 0.9 | USB | 300.9259
Таблица – Потребление подсветки LCD
|  |  | Потребление подсветки LCD, мА @ 12 В | 83.3333 |  | мА в пересчёте на 12 В
9.6
|  |  | Напряжение перевода, В | 12 | LCD | 83.3333
|  |  | Коэффициент запаса | 1.25
|  |  | Коэффициент преобразования | 0.9
[12 empty] | Входы |  |  |  |  | Выходы |  | Описание
[12 empty] | SH_CP | ST_CP | OE# | MR# | DS | Q7` | Qn
[12 empty] | X | X | L | L | X | L | – | Низкий уровень на MR# влияет только на сдвиговые регистры
[12 empty] | X | ˄ | L | L | X | L | L | Пустой регистр сдвига загружается в регистр хранения
[12 empty] | X | X | H | L | X | L | Z | Очистка регистра сдвига; параллельные выводы находятся в высокоимпедансном OFF-состоянии
[12 empty] | ˄ | X | L | H | H | Q6` | – | Логический высокий уровень задвигается в бит 0 регистра сдвига; содержимое всех остальных битов сдвигается насквозь, т.е. предыдущее состояние бита 6 (внутреннее Q6`) появляется на последовательном выводе (Q7`)
[12 empty] | X | ˄ | L | H | X | – | Qn' | Содержимое всех битов сдвигового регистра (внутренние Qn`) передаётся в регистр хранения и параллельные биты линий вывода
[12 empty] | ˄ | ˄ | L | H | X | Q6` | Qn' | Содержимое сдвигового регистра сдвигается насквозь; предыдущее содержимое сдвигового регистра передаётся в регистр хранения и параллельные биты линий вывода

## Конструкторские расчёты
1) Компоновочный расчёт устройства
Таблица – Установочные габариты электрорадиоэлементов материнской платы
| Тип электрорадиоэлемента | Количество, шт | Название в библиотеке | Площадь элементов, мм2 | Объём элементов, мм2 | Интенсивность отказов x 10-6, 1/ч | Случайное время восстановления, ч | длина, мм | ширина, мм | высота, мм
| 1 | 2 | 3 | 4 | 5 | 6 | 7
| Диоды | 5 | TVS Diode | 7.2 | 5.04 | 0.0013 | 0.4 | 0.9 | 1.6 | 0.7
| Диоды | 16 | TVD Diode Array | 120.96 | 78.624 | 0.0013 | 0.4 | 2.7 | 2.8 | 0.65
| Диоды | 2 | Zener Diode | 10.5 | 16.8 | 0.003 | 0.3 | 1.5 | 3.5 | 1.6
| Катушки индуктивности | 3 | Inductor 1 | 1.65 | 0.9075 | 0.01 | 0.3 | 0.55 | 1 | 0.55
| Катушки индуктивности | 3 | Inductor 2 | 113.4 | 510.3 | 0.01 | 0.3 | 6 | 6.3 | 4.5
| Конденсаторы | 3 | Cap Al 1u | 74.25 | 412.0875 | 0.00012 | 0.25 | 5.5 | 4.5 | 5.55
| Конденсаторы | 3 | Cap Al 4.7u | 107.25 | 595.2375 | 0.00012 | 0.25 | 6.5 | 5.5 | 5.55
| Конденсаторы | 128 | Cap_0201 | 26.6112 | 7.9834 | 0.00099 | 0.5 | 0.63 | 0.33 | 0.3
| Конденсаторы | 103 | Cap_0402 | 67.98 | 40.788 | 0.00099 | 0.5 | 1.1 | 0.6 | 0.6
| Конденсаторы | 8 | Cap_0603 | 13.3 | 11.305 | 0.00099 | 0.5 | 1.75 | 0.95 | 0.85
| Микросхема | 1 | Supervisor | 7.193 | 8.0561 | 0.00091717 | 0.3 | 3.035 | 2.37 | 1.12
| Микросхемы | 2 | CAN PHY | 60.6 | 106.05 | 0.0026454 | 0.4 | 5.05 | 6 | 1.75
| Микросхема | 1 | USB Current Protection | 15.19 | 16.709 | 0.0030043 | 0.4 | 3.1 | 4.9 | 1.1
| Микросхема | 1 | CPU ARM® Cortex®-A8 | 225 | 315 | 0.14406 | 0.6 | 15 | 15 | 1.4
| Микросхемы | 2 | Shift Register | 19.98 | 19.98 | 0.0059709 | 0.4 | 3.7 | 2.7 | 1
| Микросхема | 1 | Audio Codec | 10.7584 | 6.993 | 0.013427 | 0.4 | 3.28 | 3.28 | 0.65
| Микросхема | 1 | Wi-Fi 802.11b/g/n + Bluetooth | 234.4902 | 401.6817 | 0.026213 | 0.1 | 18.01 | 13.02 | 1.713
| Микросхемы | 2 | SDRAM DDR3L 1GB | 168 | 184.8 | 0.030947 | 0.5 | 10.5 | 8 | 1.1
| Микросхема | 1 | eMMC 16GB | 252 | 252 | 0.071331 | 0.5 | 18 | 14 | 1
| Микросхема | 1 | GPS/GLONASS | 97.97 | 244.925 | 0.0081658 | 0.4 | 10.1 | 9.7 | 2.5
| Микросхема | 1 | 3D-Accelerometer + 3D-Gyro | 21.3725 | 23.5098 | 0.010235 | 0.4 | 4.15 | 5.15 | 1.1
| Микросхемы | 3 | Level Buffer 1.8 <-> 3.3 | 97.92 | 117.504 | 0.0055925 | 0.4 | 5.1 | 6.4 | 1.2
| Модуль | 1 | LTE | 1230 | 3075 | 0.019343 | 0.1 | 41 | 30 | 2.5
| Преобразователь напряжения | 1 | DC/DC 12 -> 9.6 | 31.0148 | 52.1049 | 0.0072 | 0.4 | 5.004 | 6.198 | 1.68
| Преобразователь напряжения | 1 | DC/DC 12 -> 5 | 13.3225 | 13.3225 | 0.0072 | 0.4 | 3.65 | 3.65 | 1
| Преобразователь напряжения | 1 | DC/DC 3.3 -> 1.35 DDR3L | 9.61 | 9.61 | 0.0072 | 0.4 | 3.1 | 3.1 | 1
| Преобразователь напряжения | 1 | PMIC for CPU & DDR3L | 37.8225 | 37.8225 | 0.0072 | 0.6 | 6.15 | 6.15 | 1
| Преобразователь напряжения | 1 | DC/DC 5 -> 3.3 | 8.12 | 8.12 | 0.0072 | 0.4 | 2.9 | 2.8 | 1
| Резисторы | 57 | Res_0201 | 8.7723 | 2.1931 | 0.0037 | 0.4 | 0.27 | 0.57 | 0.25
| Резисторы | 73 | Res_0402 | 48.18 | 19.272 | 0.0037 | 0.4 | 0.6 | 1.1 | 0.4
| Резонатор кварцевый | 1 | Crystal 24MHz | 3.2112 | 1.8946 | 0.026 | 0.4 | 1.6 | 2.007 | 0.59
| Резонатор кварцевый | 1 | Crystal 32.768kHz | 4.8 | 4.32 | 0.026 | 0.4 | 1.5 | 3.2 | 0.9
| Соединитель | 1 | Connector UART Debug | 25.8064 | 220.3867 | 0.0104 | 0.4 | 10.16 | 2.54 | 8.54
| Соединитель | 1 | Connector JTAG Debug | 224.613 | 1918.195 | 0.0104 | 0.4 | 25.38 | 8.85 | 8.54
| Соединитель | 2 | Connector Socket 4 UI | 800.5824 | 7381.3697 | 0.0104 | 0.8 | 59.04 | 6.78 | 9.22
| Соединитель | 1 | Connector DC Power 12V | 226.277 | 2172.2592 | 0.0104 | 0.4 | 15.935 | 14.2 | 9.6
| Соединитель | 1 | Connector CAN | 187.2 | 1010.88 | 0.0104 | 0.4 | 10.4 | 18 | 5.4
| Соединители | 1 | Connector SIM Holder | 589.05 | 883.575 | 0.0041 | 0.5 | 28.05 | 21 | 1.5
| Соединитель | 1 | Connector mPCIe | 306 | 1224 | 0.0041 | 0.5 | 10.2 | 30 | 4
| Соединитель | 1 | Latch 4 mPCIe | 266.292 | 1278.2016 | 0.0041 | 0.5 | 9.36 | 28.45 | 4.8
| Соединитель | 1 | Connector RCA White R | 100 | 1300 | 0.0104 | 0.4 | 10 | 10 | 13
| Соединитель | 1 | Connector RCA White L | 100 | 1300 | 0.0104 | 0.4 | 10 | 10 | 13
| Соединитель | 1 | Connector SMA | 39.69 | 56.7567 | 0.015 | 0.4 | 6.3 | 6.3 | 1.43
| Фильтры ферритовые | 8 | Ferrite Bead | 4.4 | 2.42 | 0.026 | 0.4 | 0.55 | 1 | 0.55
| Кабели | 2 | U.FL <-> SMA |  | 127.69 | 0.00127 | 0.1 | 100 | 1.13 | 1.13
| Кабели | 2 | H3DDS-4018G |  |  | 0.0577 | 0.1
| Антенны | 2 | GSA.8827.A.101111 |  |  | 0.7 | 0.1
| Антенна | 1 | AA.162.301111 |  |  | 0.3 | 0.1
| Антенна | 1 | W3525B100 |  | 408.312 | 0.3 | 0.1 | 10.7 | 47.7 | 0.8
| Плата печатного монтажа | 1 | плата |  | 11880 | 0.2 | 3 | 60 | 120 | 1.65
| Соединение винтами 3 - 5 мм | 5 | крепёжное отверстие |  |  | 0.001 | 0.5
|  |  | 52 | 6022.3393 | 37768.9868 | 8.1521 | 28.9 |  |  | 13
Таблица – Установочные габариты электрорадиоэлементов панели управления
| Тип электрорадиоэлемента | Количество, шт | Название в библиотеке | Площадь элементов, мм2 | Объём элементов, мм2 | Интенсивность отказов x 10-6, 1/ч | Случайное время восстановления, ч | длина, мм | ширина, мм | высота, мм
| Диоды | 15 | SON50P260X65_HS-11L | 113.4 | 73.71 | 0.0013 | 0.4 | 2.7 | 2.8 | 0.65
| Диоды | 4 | DIOMELF3515L | 21 | 33.6 | 0.003 | 0.4 | 1.5 | 3.5 | 1.6
| Диоды | 3 | DIOMELF3515L | 15.75 | 25.2 | 0.0013 | 0.4 | 1.5 | 3.5 | 1.6
| Диод | 1 | SODFL160X70-2L | 1.44 | 1.008 | 0.0013 | 0.4 | 0.9 | 1.6 | 0.7
| Кнопки комбинированные | 16 | SWITCH TACTILE SPST-NO 0.05A 12V | 1600 | 12480 | 0.16 | 0.2 | 10 | 10 | 7.8
| Конденсаторы | 5 | CAPC1005X06L | 3.3 | 1.98 | 0.00099 | 0.5 | 1.1 | 0.6 | 0.6
| Громкоговоритель | 1 | SPEAKER 8OHM .5W 87DB 15X25MM | 372.0381 | 1488.1524 | 0.00099 | 0.2 | 24.969 | 14.9 | 4
| Микрофон | 1 | MIC COND ANALOG NOISE CAN -54dB | 36 | 187.2 | 0.00099 | 0.2 | 6 | 6 | 5.2
| Резиторы | 16 | RESC1608X06L | 10.56 | 4.224 | 0.0037 | 0.4 | 0.6 | 1.1 | 0.4
| Резиторы | 4 | RESC1105X04L | 6.46 | 3.876 | 0.0037 | 0.4 | 0.95 | 1.7 | 0.6
| Соединители | 2 | CONN HEADER 40POS R/A .100 GOLD | 800.5824 | 7381.3697 | 0.0104 | 0.8 | 59.04 | 6.78 | 9.22
| Соединитель | 1 | CONN FFC TOP 40POS 0.50MM R/A | 182.325 | 364.65 | 0.0041 | 0.5 | 25.5 | 7.15 | 2
| Соединитель | 1 | CONN JACK STEREO 3.5MM PCB | 102.1515 | 1634.424 | 0.0104 | 0.4 | 12.3 | 8.305 | 16
| Соединитель | 1 | USB JACK 2.0, STANDARD A TYPE, 4 | 112.53 | 1682.3235 | 1.2 | 0.4 | 7.5 | 15.004 | 14.95
| Дисплей | 1 | NHD-7.0-800480EF-ATXL# | 17160 | 51480 | 0.004213 | 0.1 | 104 | 165 | 3
| Плата печатного монтажа | 1 | плата |  | 39102 | 0.2 | 3 | 210 | 140 | 1.33
| Соединение винтами 3 - 5 мм | 5 | крепёжное отверстие |  |  | 0.001 | 0.5
|  |  | 16 | 20537.537 | 115943.7176 | 1.6074 | 9.2 |  |  | 16
Таблица – Результаты расчётов для материнской платы
| Параметр | Величина
| Общая площадь элементов, мм2 | 6022.3393
| Общий объём элементов, мм2 | 37768.9868
| Длина печатной платы, мм | 120
| Ширина печатной платы, мм | 60
| Высота самого высокого элемента, мм | 13
| Коэффициент заполнения по площади | 0.45
| Площадь печатной платы с двух сторон, мм | 14400
| Площадь печатной платы с учётом коэффициентом заполнения по площади, мм2 | 13382.9763
| Минимально возможный объём корпуса, мм3 | 93600
| Коэффициент заполнения по объёму | 0.40351
Таблица – Результаты расчётов для панели управления
| Параметр | Величина
| Общая площадь элементов, мм2 | 20537.537
| Общий объём элементов, мм2 | 115943.7176
| Длина печатной платы, мм | 210
| Ширина печатной платы, мм | 140
| Высота самого высокого элемента, мм | 16
| Коэффициент заполнения по площади | 0.45
| Площадь печатной платы, мм | 29400
| Площадь печатной платы с учётом коэффициентом заполнения по площади, мм2 | 45638.9711
| Минимально возможный объём корпуса, мм3 | 470400
| Коэффициент заполнения по объёму | 0.24648
2) Расчёт конструктивно-технологических параметров печатной платы. Выбор и обоснование метода изготовления печатной платы
Таблица – Результаты расчёта конструктивно-технологических параметров печатной платы
| Параметр | Значение
| Номинальное значение диаметра монтажного отверстия, мм | 1.4051 | d
| Минимальный диаметр металлизированного монтажного отверстия, мм | 1.1051 | d0
| Минимальный диаметр контактной площадки, мм | 1.4737 | D
| Максимальный диаметр контактной площадки, мм | 1.4937 | Dmax
| Минимальное расстояние между двумя контактными площадками, мм | 1.0063 | Smin
| Минимальное расстояние между проводником и контактной площадкой, мм | 1.6432 | S1min
| Минимальное расстояние между двумя проводниками, мм | 1.0063 | S2min
| Минимальная ширина проводника | 0.1825 | bmin
| Минимальная ширина проводников цепей питания | 1.0825 | bmin
| Допустимый ток в сигнальноых проводниках, А | 0.49823 | Imax
| Допустимый ток в проводниках цепей питания, А | 2.9552 | Imax
Таблица – Вспомогательные параметры для расчёта конструктивно-технологических параметров печатной платы
| Параметр | Значение
| Максимальное значение ширины вывода, мм | 0.9051 | dэ
| Разность между минимальным значением диаметра отверстия и максимальным значением диаметра вывода элемента, мм | 0.4 | r
| Нижнее предельное отклонение номинального значения диаметра отверстия, мм | 0.1 | Δdн.о
| Верхнее предельное отклонение диаметра отверстия, мм | 0.1 | Δdв.о
| Гарантийный поясок, мм | 0.025 | b
| Верхнее предельное отклонение диаметра контактной площадки, мм | 0.08 | Δdв.о.кп
| Нижнее предельное отклонение диаметра контактной площадки, мм | 0.08 | Δdн.о.кп
| Значение подтравливаемого диэлектрика, мм | 0 | Δdт.р
| Позиционный допуск расположения осей отверстий, мм | 0.08 | Td
| Позиционный допуск расположения центров контактных площадок, мм | 0.08 | TD
| Допуск на расстояние проводников, мм | 0.02 | δl
| Допуск на расположение контактной площадки, мм | 0.08 | δр
| Минимальная эффективная ширина проводника, мм | 0.1 | b1min
| Минимальная эффективная ширина проводников цепей питания, мм | 1 | b1min
| Толщина фольги, мм | 0.035 | hф
| Допустимая плотность тока, А/мм2 | 78 | gдоп
3) Оценка теплового режима и выбор способа охлаждения
Таблица – Входные данные для расчёта теплового режима материнской платы
| Параметр | Значение
| Длина блока, м | 0.12
| Ширина блока, м | 0.06
| Высота блока, м | 0.03
| Коэффициент заполнения объёма | 0.40351
| Температура окружающей среды, ºC | 30
| Максимально допустимая температура элемента, ºC | 100
| Предельно допустимый перегрев воздуха в аппаратуре, ºC | 100
| Допустимый нагрев нагретой зоны, ºC | 100
| Максимально допустимая температура корпуса, ºC | 100
| Мощность, рассеиваемая блоком, Вт | 12.1268
| Мощность, рассеиваемая элементом, Вт | 2.6337
| Площадь поверхности элементов, омываемая воздухом, м2 | 0.0060223
| Давление среды вне корпуса блока, Па | 101325
| Давление среды внутри блока, Па | 101325
Таблица – Результаты расчёта теплового режима материнской платы
| Параметр | Значение
| Температура корпуса блока, ºC | 67.06
| Температура воздуха в блоке, ºC | 67.87
| Температура нагретой зоны, ºC | 68.68
| Температура окружающей элемент среды, ºC | 64.81
| Температура поверхности элемента, ºC | 65.55
Таблица – Входные данные для расчёта теплового режима панели управления
| Параметр | Значение
| Длина блока, м | 0.21
| Ширина блока, м | 0.14
| Высота блока, м | 0.03
| Коэффициент заполнения объёма | 0.24648
| Температура окружающей среды, ºC | 30
| Максимально допустимая температура элемента, ºC | 100
| Предельно допустимый перегрев воздуха в аппаратуре, ºC | 100
| Допустимый нагрев нагретой зоны, ºC | 100
| Максимально допустимая температура корпуса, ºC | 100
| Мощность, рассеиваемая блоком, Вт | 1.2845
| Мощность, рассеиваемая элементом, Вт | 0.84
| Площадь поверхности элементов, омываемая воздухом, м2 | 0.020538
| Давление среды вне корпуса блока, Па | 101325
| Давление среды внутри блока, Па | 101325
Таблица – Результаты расчёта теплового режима панели управления
| Параметр | Значение
| Температура корпуса блока, ºC | 32.28
| Температура воздуха в блоке, ºC | 32.5
| Температура нагретой зоны, ºC | 32.73
| Температура окружающей элемент среды, ºC | 33.16
| Температура поверхности элемента, ºC | 33.44
4) Расчёт механической прочности и системы виброударной защиты
Таблица – Результаты расчёта вибрационного режима материнской платы
| Параметр | Значение
| Частота собственных колебаний платы, Гц | 3647.512
| Условие проверки усталостной долговечности, Гц | 3311.421
| Результат проверки правила октавы | 18.2376
Таблица – Вспомогательные данные для расчёта вибрационного режима материнской платы
| Параметр | Значение
| Модуль упругости, Н/м2 | 3.02
| Коэффициент Пуассона | 0.3
| Толщина материала, мм | 1.65
| Длина платы, м | 0.012
| Ширина платы, м | 0.006
| Масса платы с элементами, кг | 0.2
| Число точек крепления | 4
| Максимальные перегрузки, действующие на плату, g | 10
| Диапазон частот вибрации, максимальная частота, Гц | 200
Таблица – Результаты расчёта вибрационного режима панели управления
| Параметр | Значение
| Частота собственных колебаний платы, Гц | 2064.414
| Условие проверки усталостной долговечности, Гц | 1882.333
| Результат проверки правила октавы | 10.3221
Таблица – Вспомогательные данные для расчёта вибрационного режима панели управления
| Параметр | Значение
| Толщина материала, мм | 1.33
| Длина платы, м | 0.021
| Ширина платы, м | 0.014
| Масса платы с элементами, кг | 0.15
| Число точек крепления | 5
| Максимальные перегрузки, действующие на плату, g | 10
| Диапазон частот вибрации, максимальная частота, Гц | 200
5) Расчёт надёжности
Таблица – Результаты расчёта надёжности материнской платы
| Параметр | Значение
| Средняя наработка на отказ, 1/ч | 111515.7138 | Tо | 13 лет до отказа
| Вероятность безотказной работы | 0.67518 | P(t)
| Среднее время восстановления, ч | 0.55577 | Tв
| Коэффициент готовности | 1 | Кг
| Коэффициент ремонтопригодности | 4.9838e-06 | Кр
| Вероятность нормального функционировани | 0.67518 | P(rt)
Таблица – Вспомогательные данные для расчёта надёжности материнской платы
| Параметр | Значение
| Интенсивность отказов в лабораторных условиях работы и при коэффициенте нагрузки 1 | 8.1521 | λ io
| Поправочный коэффициент эксплуатации | 1.1 | kэ
| Заданное время безотказной работы, ч | 43800 | t | 5 лет безотказной работы
| Сумма случайных времён отыскания и устранения одного отказа, ч | 28.9 | τ
| Число различных времён отыскания и устанения одного отказа | 52 | n
Таблица – Результаты расчёта надёжности панели управления
| Параметр | Значение
| Средняя наработка на отказ, 1/ч | 565572.0566 | Tо | 65 лет до отказа
| Вероятность безотказной работы | 0.92548 | P(t)
| Среднее время восстановления, ч | 0.575 | Tв
| Коэффициент готовности | 1 | Кг
| Коэффициент ремонтопригодности | 1.0167e-06 | Кр
| Вероятность нормального функционировани | 0.92548 | P(rt)
Таблица – Вспомогательные данные для расчёта надёжности панели управления
| Параметр | Значение
| Интенсивность отказов в лабораторных условиях работы и при коэффициенте нагрузки 1 | 1.6074 | λ io
| Сумма поправочных коэффициентов эксплуатации | 1.1 | kэ
| Заданное время безотказной работы, ч | 43800 | t | 5 лет безотказной работы
| Сумма случайных времён отыскания и устранения одного отказа, ч | 9.2 | τ
| Число различных времён отыскания и устанения одного отказа | 16 | n
6) Обеспечение требований эргономики и инженерной психологии
Таблица – Результаты расчёта эргономических параметров панели управления
| Параметр | Значение
| Максимальная длина панели управления, м | 0.8 | Lmax
| Максимальная высота панели управления, м | 0.33137 | Hmax
| Максимальная площадь панели управления, м2 | 0.2651 | Smax
| Площадь оперативного поля зрения, м2 | 0.0048987 | Sпз
| Минимальная площадь лицевой панели, м2 | 0.025718 | Sпу.мин
| Площадь панели управления с учётом суммарной площади и коэффициента её заполнения, м2 | 0.089512 | Sпу.к
| Минимально допустимая высота знака, мм | 1.7453 | Hзн.min
| Минимально допустимая ширина знака, мм | 1.1636 | Wзн.min
| Расстояние между знаками по горизонтали, мм | 0.58178 | Dзн.г
| Расстояние между знаками по вертикали, мм | 0.87267 | Dзн.в
| Минимальное расстояние от краев элемента индикации до ближайшего отображаемого на нем знака по высоте, мм | 1.7453 | Dкр.в
| Минимальное расстояние от краев элемента индикации до ближайшего отображаемого на нем знака по ширине, мм | 1.1636 | Dкр.г
Таблица – Вспомогательные данные для расчёта эргономических параметров панели управления
| Параметр | Значение
| Расстояние до панели управления, м | 0.4 | L
| Горизонтальный угол периферического зрения, º | 90 | Aгор
| Вертикальный угол периферического зрения, º | 45 | Aвер
| Угол оперативного поля зрения, º | 10 | Aопер
| Минимальный угловой размер знака, ' | 15 | Aзн
| Количество устанавливаемых на панели управления компонентов | 21 | N
| Суммарная установочная площадь всех компонентов, м2 | 0.017902 | Sс.к
| Коэффициент заполнения панели управления | 0.2 | Kпу
7) Расчёт номиналов и мощности резисторов
Таблица – Результаты расчёта номиналов и мощности резисторов для светодиодов
| Параметр | Значение
| Типоразмер, имперский | 0603
| Минимальная мощность, Вт | 0.015
| Номинал, Ом | 120
Таблица – Вспомогательные данные для расчёта номиналов и мощности резисторов для светодиодов
| Параметр | Значение
| Напряжение питания источника, В | 3.3 | Vs
| Прямое напряжение светодиода, В | 2.1 | Vl
| Прямой ток светодиода, мА | 10 | I

## ТЭО
Наименование материала | Единица измерения | Норма расхода на единицу продукции | Оптовая цена за единицу, BYN | Сумма, BYN | BYN/USD
1 | 2 | 3 | 4 | 5 | 1.8868
1. Краска SUM-90B | кг | 0.01 | 6.6 | 0.066
2. Краска SUM-90W | кг | 0.1 | 6.6 | 0.66
3. Маска паяльная Ardokit Dark Green | кг | 0.01 | 235.4726 | 2.3547
4. Паста паяльная флюссодержащая Oatey 30013 No. 5 Flux | кг | 0.1 | 174.5404 | 17.454
5. Припой Austor 0.8mm Lead Free with Rosin Core, Sn 99% Ag 0.3% Cu 0.7% | кг | 0.05 | 73.1273 | 3.6564
6. Клей Permabond C820 | кг | 0.05 | 754.72 | 37.736
7. Препрег Typ. 1080 | кг | 0.05 | 10.51 | 0.5255
8. Стеклотекстолит FR4 0,127 мм | кг | 0.11 | 13.4 | 1.474
9. Пластик двухкомпонентный Smooth-On Smooth-Cast 300 White | кг | 0.5 | 35 | 17.5
Итого |  |  |  | 81.4266
Всего с учётом транспортных расходов (20%) |  |  |  | 97.712
1.8868: Оптовая цена за единицу, USD | Наименование покупных комплектующих изделий или полуфабрикатов | Количество на изделие, шт. | Оптовая цена за единицу, BYN | Сумма, BYN
[6 empty] | 1 | 2 | 3 | 4
1.8868: 2.236 | Громкоговоритель AS02508CO-2-R | 1 | 4.2189 | 4.2189
1.8868: 0.65117 | Диоды RCLAMP3304NATCT | 15 | 1.2286 | 18.4294
1.8868: 0.0188 | Диоды LL4448-GS18 | 4 | 0.035472 | 0.14189
1.8868: 0.034 | Диоды TZM5253C-GS08 | 3 | 0.064151 | 0.19245
1.8868: 0.02645 | Диод ESD5Z7.0T1G | 1 | 0.049906 | 0.049906
1.8868: 0.8372 | Кнопки TL3240F100G | 16 | 1.5796 | 25.2741
1.8868: 0.00278 | Конденсаторы GRM155R71A104JA01D 0402 100 нФ ±5% | 5 | 0.0052453 | 0.026227
1.8868: 0.988 | Микрофон PNM-5054L-2-R | 1 | 1.8642 | 1.8642
1.8868: 0.0315 | Резисторы CRCW0603120RFHEAP 0603 120 Ом ±1% | 16 | 0.059434 | 0.95095
1.8868: 0.0294 | Резисторы CRCW04024K70FHEDP 0402 4.7 кОм ±1% | 4 | 0.055472 | 0.22189
1.8868: 2.268 | Соединители 1-1761682-3 | 2 | 4.2793 | 8.5585
1.8868: 1.3738 | Соединитель 54104-4031 | 1 | 2.592 | 2.592
1.8868: 0.54026 | Соединитель 0472570001 | 1 | 1.0194 | 1.0194
1.8868: 0.321 | Соединитель UJ2-AV-W4-TH | 1 | 0.60566 | 0.60566
1.8868: 4.1457 | Кабели CAB.719 | 2 | 7.8222 | 15.6444
1.8868: 19.2713 | Антенны GSA.8827.A.101111 | 2 | 36.3611 | 72.7223
1.8868: 9.9086 | Антенна AA.162.301111 | 1 | 18.6956 | 18.6956
1.8868: 1.92 | Антенна W3525B100 | 1 | 3.6227 | 3.6227
1.8868: 1.5 | Кабели H3DDS-4018G | 2 | 2.8301 | 5.6602
1.8868: 70.2 | Дисплей NHD-7.0-800480EF-ATXL# | 1 | 132.4534 | 132.4534
1.8868: 0.02645 | Диоды ESD5Z7.0T1G | 5 | 0.049906 | 0.24953
1.8868: 0.65117 | Диоды RCLAMP3304NATCT | 16 | 1.2286 | 19.658
1.8868: 0.034 | Диоды TZM5253C-GS08 | 5 | 0.064151 | 0.32076
1.8868: 0.1596 | Катушка индуктивности SRN6045TA-121M 120 мкГн ±20% | 1 | 0.30113 | 0.30113
1.8868: 0.1596 | Катушка индуктивности SRN6045TA-3R3Y 3.3 мкГн ±30% | 1 | 0.30113 | 0.30113
1.8868: 0.1596 | Катушка индуктивности SRN6045TA-4R7M 4.7 мкГн ±20% | 1 | 0.30113 | 0.30113
1.8868: 0.024 | Катушки индуктивности MLK1005S2N7STD25 0402 2.7 нГн ±0.3нГн | 2 | 0.045283 | 0.090566
1.8868: 0.10524 | Конденсаторы GRM035R60G475ME15D 0201 10 мкФ ±20% | 14 | 0.19857 | 2.7799
1.8868: 0.00536 | Конденсаторы GRT033C81A104KE01D 0201 100 нФ ±10% | 97 | 0.010113 | 0.98099
1.8868: 0.26775 | Конденсаторы CL10B106MQ8NRNC 0603 10 мкФ ±20% | 3 | 0.50519 | 1.5156
1.8868: 0.00149 | Конденсатор CL10B104KO8NNNL 0603 100 нФ ±10% | 1 | 0.0028113 | 0.0028113
1.8868: 0.01503 | Конденсаторы AMK063ABJ105KP-F1 0201 мкФ ±10% | 11 | 0.028359 | 0.31194
1.8868: 0.01071 | Конденсаторы GRM155R70J105KA12J 0402 1 мкФ ±10% | 3 | 0.020208 | 0.060623
1.8868: 0.00231 | Конденсаторы CL05B104KO5VPNC 0402 100 нФ ±10% | 57 | 0.0043585 | 0.24843
1.8868: 0.05285 | Конденсаторы AMK105CBJ106MVHF 0402 10 мкФ ±20% | 27 | 0.099717 | 2.6924
1.8868: 0.03948 | Конденсаторы ZRB15XR61A475KE01D 0402 4.7 мкФ ±10% | 4 | 0.074491 | 0.29796
1.8868: 0.00269 | Конденсатор CL05B223KO5VPNC 0402 22 нФ ±10% | 1 | 0.0050755 | 0.0050755
1.8868: 0.00567 | Конденсаторы GCM155R71H103JA55D 0402 10 нФ ±5% | 2 | 0.010698 | 0.021396
1.8868: 0.0046 | Конденсатор CL05C390JB51PNC 0402 39 пФ ±5% | 1 | 0.0086793 | 0.0086793
1.8868: 0.00309 | Конденсаторы GRM155R71C393KA01J 0402 3.9 нФ ±10% | 2 | 0.0058302 | 0.01166
1.8868: 0.00442 | Конденсатор CL05B471KB5VPNC 0402 470 пФ ±10% | 1 | 0.0083397 | 0.0083397
1.8868: 0.11099 | Конденсаторы GRM188R60J476ME15D 0603 47 мкФ ±20% | 4 | 0.20942 | 0.83766
1.8868: 0.0166 | Конденсаторы GRT155R60J225KE01D 0402 2.2 мкФ ±10% | 2 | 0.031321 | 0.062642
1.8868: 0.21977 | Конденсатор 04026D226MAT2A 0402 22 мкФ ±20% | 1 | 0.41466 | 0.41466
1.8868: 0.0135 | Конденсаторы CGA1A2C0G1E180J030BA 0201 19 пФ ±5% | 4 | 0.025472 | 0.10189
1.8868: 0.05303 | Конденсаторы 04025C330JAT2A 0402 33 пФ ±5% | 3 | 0.10006 | 0.30017
1.8868: 0.0574 | Конденсаторы EXV105M050S9BAA 1 мкФ 50В ±20% | 3 | 0.1083 | 0.32491
1.8868: 0.06213 | Конденсаторы EXV475M050S9DAA 4.7 мкФ 50 В ±20% | 3 | 0.11723 | 0.35168
1.8868: 0.06612 | Конденсаторы GRM033R61A225KE47D 0201 2.2 мкФ ±10% | 2 | 0.12476 | 0.24951
1.8868: 0.2 | Микросхема TLV803SDBZR | 1 | 0.37736 | 0.37736
1.8868: 1.1475 | Микросхемы SN65HVD230QDRG4Q1 | 2 | 2.1651 | 4.3302
1.8868: 0.8073 | Микросхема TPS2052BDGNR | 1 | 1.5232 | 1.5232
1.8868: 16.2481 | Микросхема AM3358BZCZA100 | 1 | 30.657 | 30.657
1.8868: 4.9104 | Микросхемы AS4C128M8D3L-12BANTR | 2 | 9.2649 | 18.5299
1.8868: 15.6492 | Микросхема MTFC16GJVEC-4M IT TR | 1 | 29.5269 | 29.5269
1.8868: 6.8114 | Микросхема Max-8Q | 1 | 12.8518 | 12.8518
1.8868: 2.5456 | Микросхема LSM330DLCTR | 1 | 4.8031 | 4.8031
1.8868: 0.64375 | Микросхемы TXB0106IPWRQ1 | 3 | 1.2146 | 3.6439
1.8868: 0.12253 | Микросхемы 74HC595BQ-Q100,115 | 2 | 0.23119 | 0.46238
1.8868: 1.425 | Микросхема LM49352RLX/NOPB | 1 | 2.6887 | 2.6887
1.8868: 21.312 | Микросхема 450-0064R | 1 | 40.2115 | 40.2115
1.8868: 2.3688 | Преобразователь напряжения LM5017MR/NOPB | 1 | 4.4695 | 4.4695
1.8868: 2.0524 | Преобразователь напряжения TPS54821RHLT | 1 | 3.8725 | 3.8725
1.8868: 0.55 | Преобразователь напряжения TPS51200DRCR | 1 | 1.0377 | 1.0377
1.8868: 2.29 | Преобразователь напряжения TPS65217DRSLR | 1 | 4.3208 | 4.3208
1.8868: 1.0125 | Преобразователь напряжения MP1495DJ-LF-Z | 1 | 1.9104 | 1.9104
1.8868: 0.00364 | Резисторы AC0201FR-0710KL 0201 10 кОм ±1% | 19 | 0.006868 | 0.13049
1.8868: 0.00223 | Резистор AC0402FR-0751KL 0402 51 кОм ±1% | 1 | 0.0042076 | 0.0042076
1.8868: 0.00176 | Резисторы AC0402FR-0710KL 0402 10 кОм ±1% | 39 | 0.0033208 | 0.12951
1.8868: 0.00223 | Резистор AC0402FR-07178KL 0402 178 кОм ±1% | 1 | 0.0042076 | 0.0042076
1.8868: 0.00176 | Резисторы AC0402FR-074K7L 0402 4.7 кОм ±1% | 11 | 0.0033208 | 0.036528
1.8868: 0.00223 | Резистор AC0402FR-0747KL 0402 47 кОм ±1% | 1 | 0.0042076 | 0.0042076
1.8868: 0.00223 | Резистор AC0402FR-0715KL 0402 15 кОм ±1% | 1 | 0.0042076 | 0.0042076
1.8868: 0.00196 | Резисторы AC0402FR-07100KL 0402 100 кОм ±1% | 5 | 0.0036981 | 0.018491
1.8868: 0.00223 | Резистор AC0402FR-074K64L 0402 4.64 кОм ±1% | 1 | 0.0042076 | 0.0042076
1.8868: 0.00223 | Резистор AC0402FR-071K5L 0402 1.5 кОм ±1% | 1 | 0.0042076 | 0.0042076
1.8868: 0.00223 | Резистор AC0402FR-071R3L 0402 1.3 Ом ±1% | 1 | 0.0042076 | 0.0042076
1.8868: 0.00223 | Резистор AC0402FR-071K37L 0402 1.37 кОм ±1% | 1 | 0.0042076 | 0.0042076
1.8868: 0.00223 | Резистор AC0402FR-071KL 0402 1 кОм ±1% | 1 | 0.0042076 | 0.0042076
1.8868: 0.00223 | Резистор AC0402FR-0790K9L 0402 90.9 кОм ±1% | 1 | 0.0042076 | 0.0042076
1.8868: 0.00223 | Резистор AC0402FR-0733KL 0402 33 кОм ±1% | 1 | 0.0042076 | 0.0042076
1.8868: 0.00223 | Резистор AC0402FR-0740K2L 0402 40.2 кОм ±1% | 1 | 0.0042076 | 0.0042076
1.8868: 0.00223 | Резистор AC0402FR-0713KL 0402 13 кОм ±1% | 1 | 0.0042076 | 0.0042076
1.8868: 0.0046 | Резисторы AC0201FR-07240RL 0201 240 Ом ±1% | 2 | 0.0086793 | 0.017359
1.8868: 0.0046 | Резистор AC0201FR-071K5L 0201 1.5 кОм ±1% | 1 | 0.0086793 | 0.0086793
1.8868: 0.00364 | Резисторы AC0201FR-0760R4L 0201 60.4 Ом ±1% | 24 | 0.006868 | 0.16483
1.8868: 0.0046 | Резистор AC0201FR-07120RL 0201 120 Ом ±1% | 1 | 0.0086793 | 0.0086793
1.8868: 0.0046 | Резистор AC0201FR-0722RL 0201 22 Ом ±1% | 1 | 0.0086793 | 0.0086793
1.8868: 0.0046 | Резистор AC0201FR-071ML 0201 1 МОм ±1% | 1 | 0.0086793 | 0.0086793
1.8868: 0.0046 | Резисторы AC0402FR-07100RL 0402 100 Ом ±1% | 3 | 0.0086793 | 0.026038
1.8868: 0.0046 | Резисторы AC0402FR-07120RL 0402 120 Ом ±1% | 2 | 0.0086793 | 0.017359
1.8868: 0.00405 | Резисторы AC0201FR-0733RL 0201 33 Ом ±1% | 8 | 0.0076415 | 0.061132
1.8868: 0.77 | Резонатор кварцевый ABM11-24.000MHZ-D2X-T3 24 МГц | 1 | 1.4528 | 1.4528
1.8868: 0.37555 | Резонатор кварцевый ABS07AIG-32.768KHZ-1-T 32.768 кГц |  | 0.70859 | 0
1.8868: 0.72716 | Соединитель 0480994000 | 1 | 1.372 | 1.372
1.8868: 0.13068 | Соединитель 61300411121 | 1 | 0.24657 | 0.24657
1.8868: 0.15856 | Соединитель 1-1734162-5 | 1 | 0.29917 | 0.29917
1.8868: 2.268 | Соединители 1-1761682-3 | 2 | 4.2793 | 8.5585
1.8868: 0.70616 | Соединитель 0050361778 | 1 | 1.3324 | 1.3324
1.8868: 0.50619 | Соединители 0039303041 | 2 | 0.95508 | 1.9102
1.8868: 0.7413 | Соединитель 0785260001 | 1 | 1.3987 | 1.3987
1.8868: 1.2254 | Соединитель 0679101002 | 1 | 2.3121 | 2.3121
1.8868: 0.6786 | Соединитель RCJ-042 | 1 | 1.2804 | 1.2804
1.8868: 0.6786 | Соединитель RCJ-043 | 1 | 1.2804 | 1.2804
1.8868: 1.377 | Соединитель 5-1814400-1 | 1 | 2.5981 | 2.5981
1.8868: 0.0625 | Фильтры ферритовые MAF1005GAD352AT000 0402 500 Ом | 8 | 0.11793 | 0.9434
[6 empty] | Всего |  |  | 536.6477
[6 empty] | Всего с учётом транспортных расходов (20%) |  |  | 643.9772
[10 empty] | Операция | Вид работ | Разряд работы | Часовая тарифная ставка, BYN/ч | Норма времени по операции, нормо-час | Расценка (прямая зарплата), BYN | Разряд | Тар.кф. | Часовая тарифная ставка, BYN/ч | Ставка 1-го разряда, BYN | 31
[10 empty] | 1 | 2 | 3 | 4 | 5 | 6 | 2 | 1.16 | 0.21367 | Количество дней в неделю | 5
[8 empty] | 0.05 |  | 1. Подготовительная операция | 1 | 3 | 0.24866 | 0.06054 | 0.015054 | 3 | 1.35 | 0.24866 | Рабочих часов в неделю | 40
[8 empty] | 0.01 |  | 2. Очистка верхней стороны платы | 3 | 6 | 0.34997 | 0.056504 | 0.019775 | 4 | 1.57 | 0.28919 | Рабочих дней в году | 253
[8 empty] | 0.01 |  | 3. Очистка нижней стороны платы | 3 | 6 | 0.34997 | 0.056504 | 0.019775 | 5 | 1.74 | 0.3205 | Рабочих часов в году | 2019
[8 empty] | 0.04 |  | 4. Нанесение паяльной пасты снизу | 4 | 6 | 0.34997 | 0.064576 | 0.0226 | 6 | 1.9 | 0.34997 | Среднемесячное количество рабочих дней | 21.1
[8 empty] | 0.04 |  | 5. Нанесение паяльной пасты сверху | 4 | 6 | 0.34997 | 0.064576 | 0.0226 | 7 | 2.03 | 0.37392 | Среднемесячная расчетная норма, ч | 168.3
[8 empty] | 0.05 |  | 6. Установка навесных элементов сверху | 5 | 5 | 0.3205 | 0.02018 | 0.0064677 | 8 | 2.17 | 0.3997 | План выпуска, изделий/год | 5000
[8 empty] | 0.05 |  | 7. Установка навесных элементов снизу | 5 | 5 | 0.3205 | 0.02018 | 0.0064677 | 9 | 2.32 | 0.42733 | План выпуска, изделий/день | 19.7628
[8 empty] | 0.04 |  | 8. Пайка | 6 | 7 | 0.37392 | 0.14126 | 0.052819 | 10 | 2.48 | 0.4568 | План выпуска, изделий/месяц | 237.1542
[8 empty] | 0.02 |  | 9. Установка штыревых элементов | 6 | 7 | 0.37392 | 0.14126 | 0.052819 | 11 | 2.65 | 0.48812
[8 empty] | 0.06 |  | 10. Пайка в конвекционной печи | 6 | 7 | 0.37392 | 0.14126 | 0.052819 | 12 | 2.84 | 0.52311
[8 empty] | 0.06 |  | 11. Визуальный контроль | 7 | 8 | 0.3997 | 0.04036 | 0.016132 | 13 | 3.04 | 0.55995
[8 empty] | 0.04 |  | 12. Электрический контроль | 7 | 8 | 0.3997 | 0.04036 | 0.016132 | 14 | 3.25 | 0.59863
[8 empty] | 0.015 |  | 13. Маркировка платы | 4 | 6 | 0.34997 | 0.064576 | 0.0226 | 15 | 3.48 | 0.641
[8 empty] | 0.5 |  | 14. Изготовление корпуса базового блока | 3 | 6 | 0.34997 | 0.056504 | 0.019775 | 16 | 3.72 | 0.6852
[8 empty] | 0.5 |  | 15. Изготовление корпуса панели управления | 3 | 6 | 0.34997 | 0.056504 | 0.019775 | 17 | 3.98 | 0.7331
[8 empty] | 0.5 |  | 16. Сборка устройства | 6 | 7 | 0.37392 | 0.14126 | 0.052819 | 18 | 4.26 | 0.78467
[8 empty] | 0.2 |  | 17. Общий контроль | 7 | 8 | 0.3997 | 0.04036 | 0.016132 | 19 | 4.56 | 0.83993
[8 empty] | 0.01 |  | 18. Маркировка корпуса | 4 | 6 | 0.34997 | 0.064576 | 0.0226 | 20 | 4.88 | 0.89887 | Вид работ | Разряд работ | Трудоёмкость работ, % | Трудоёмкость работ, часов/день | Трудоёмкость работ при сборке единицы, часов/день
[8 empty] | 0.05 |  | 19. Упаковка | 5 | 5 | 0.3205 | 0.02018 | 0.0064677 | 21 | 5.22 | 0.9615 | 1. Заготовительные | 3 | 15 | 1.1964 | 0.06054
[10 empty] | 1: Всего; 6: 0.46363 | 22 | 5.59 | 1.0296 | 2. Прессовные | 5 | 5 | 0.39882 | 0.02018
[10 empty] | 1: С учётом премий (40%); 6: 0.64908 | 23 | 5.98 | 1.1015 | 3. Механообрабатывающие | 6 | 14 | 1.1167 | 0.056504
[16 empty] | 24 | 6.4 | 1.1788 | 4. Покрытия (гальванические и прочие) | 6 | 16 | 1.2762 | 0.064576
[16 empty] | 25 | 6.85 | 1.2617 | 5. Слесарно-сборочные | 5 | 5 | 0.39882 | 0.02018
[16 empty] | 26 | 7.33 | 1.3501 | 6. Сборочно-монтажные | 7 | 35 | 2.7917 | 0.14126
[16 empty] | 27 | 7.84 | 1.4441 | 7. Настроечные (регулировочные) | 8 | 10 | 0.79763 | 0.04036
[24 empty] | Параметр | Величина
[24 empty] | Норматив дополнительной заработной платы, % | 10
[24 empty] | Страховые взносы на обязательное страхование, % | 34.6
[24 empty] | Норматив общепроизводственных расходов, % | 200
[24 empty] | Ставка рефинансирования, % | 14
[24 empty] | Налог на добавленную стоимость, % | 20
[24 empty] | Налог на прибыль, % | 18
[24 empty] | Норма дисконта, % | 14
[24 empty] | Параметр | Величина
[24 empty] | Затраты на сырьё и материалы, BYN | 97.712
[24 empty] | Затраты на покупные изделия, BYN | 643.9772
[24 empty] | Основная заработная плата, BYN | 0.64908
[24 empty] | Дополнительная заработная плата, BYN | 0.064908
[24 empty] | Отчисления на социальные нужды, BYN | 0.028949
[24 empty] | Общепроизводственные расходы, BYN | 1.2982
[24 empty] | Себестоимость единицы продукции, BYN | 743.7303
[24 empty] | Плановая прибыль, BYN | 208.2445
[24 empty] | Уровень рентабельности, % | 28
[24 empty] | Налог на добавленную стоимость, BYN | 190.395
[24 empty] | Отпускная цена единицы продукции, BYN | 1142.3697
[24 empty] | Чистая прибыль (как результат в году t), BYN | 853802.3711
[24 empty] | Затраты на производство нового изделия, BYN | 3000
[26 empty] | Наименование показателей | По годам производства
[27 empty] | 2017 | 2018 | 2019 | 2020 | 2021
[26 empty] | 1 | 2 | 3 | 4 | 5 | 6
[26 empty] | Выпуск изделий, шт. | – | 5000 | 5000 | 5000 | 5000
[26 empty] | Чистая прибыль, BYN | – | 853802.3711 | 853802.3711 | 853802.3711 | 853802.3711
[26 empty] | То же с учётом фактора времени, BYN | – | 748949.4483 | 656973.2003 | 576292.281 | 505519.5447
Затраты
[26 empty] | Затраты на разработку нового изделия, BYN | 3000 | – | – | – | –
[26 empty] | Капитальные вложения, BYN | 0 | – | – | – | –
[26 empty] | Всего затрат, BYN | 3000 | – | – | – | –
[26 empty] | Всего затрат, с учётом αt, BYN | 3000 | – | – | – | –
[26 empty] | ЧДД, BYN | -3000 | 748949.4483 | 656973.2003 | 576292.281 | 505519.5447
[26 empty] | ЧДД с нарастающим итогом, BYN | – | 745949.4483 | 1402922.6486 | 1979214.9296 | 2484734.4743
[26 empty] | Коэффициент дисконтирования (αt) | 1 | 0.87719 | 0.76947 | 0.67497 | 0.59208

## Программа практики
Дата | Учебная деятельность
2017-01-31 | Получение дневника производственной практики и задания для выполнения
2017-02-01 | -
2017-02-02 | Прибытие на предприятие. Начало построения структурной схемы устройства
2017-02-03 | Разработка структурной схемы устройства
2017-02-06 | Разработка структурной схемы устройства
2017-02-07 | Разработка структурной схемы устройства
2017-02-08 | Разработка структурной схемы устройства
2017-02-09 | Разработка структурной схемы устройства
2017-02-10 | Разработка структурной схемы устройства
2017-02-13 | Разработка структурной схемы устройства, начало расчёта мощности устройства
2017-02-14 | Финализация структурной схемы устройства и расчёта мощности устройства
2017-02-15 | Начало составления отчёта по практике, составление технического задания и описания функциональной блок-диаграммы
2017-02-16 | Финализация описания структурной схемы устройства
2017-02-17 | Начало описания выбора и обоснования элементной базы
2017-02-20 | Финализация описания выбора и обоснования элементной базы, изучение теоретических вопросов
2017-02-21 | Изучение теоретических вопросов
2017-02-22 | Изучение теоретических вопросов
2017-02-23 | Изучение теоретических вопросов
2017-02-24 | Изучение теоретических вопросов, ознакомление с пакетом Mentor Graphics Xpedition
2017-02-27 | Настройка пакета Mentor Graphics Xpedition, начало разработки схемы электрической принципиальной
2017-02-28 | Разработка схемы электрической принципиальной
2017-03-01 | Разработка схемы электрической принципиальной
2017-03-02 | Разработка схемы электрической принципиальной
2017-03-03 | Разработка схемы электрической принципиальной
2017-03-06 | Разработка схемы электрической принципиальной
2017-03-07 | Разработка схемы электрической принципиальной
2017-03-08 | Разработка схемы электрической принципиальной
2017-03-09 | Разработка схемы электрической принципиальной
2017-03-10 | Разработка схемы электрической принципиальной
2017-03-13 | Разработка схемы электрической принципиальной
2017-03-14 | Разработка схемы электрической принципиальной
2017-03-15 | Разработка схемы электрической принципиальной
2017-03-16 | Разработка схемы электрической принципиальной
2017-03-17 | Разработка схемы электрической принципиальной
2017-03-20 | Финализация разработки схемы электрической принципиальной
2017-03-21 | Финализация разработки отчёта преддипломной практики
2017-03-22 | Финализация разработки отчёта преддипломной практики
2017-03-23 | Защита отчёта по производственной практике